## Tabelle1
|  | Art der Schnittstelle | Spannung | Anmerkungen | Stecker | Spezielle Anforderungen | µC Pins
Power Path Controller | Input: | Akku/ Netzteil/ Aus | ? | - | ?
| Output: | 5 Pole |  |  | ?
|  | 1: GND | 0V
|  | 2: Vout | 8-19V
|  | 3: Akku-Spannung | 8-19V | Zur Spannungsmessung. Keinen "Nutzstrom" entnehmen
|  | 4: NetzOK | ? | Netzteil angeschlossen: Ja/Nein, Open-Drain-Ausgang (Source auf GND)
|  | 5: Akkuwng | ? | Aukkuspannung unter kritischer Schwelle: Ja/Nein (Warnung vor Ausfall der Spannungsversorgung), Open-Drain-Ausgang (Source auf GND)
Zusatzplatine Umschaltung Fahrakku/Rechnerakku zur Motorversorgung | Input: | Output des Power Path Controller | 8-19V |  | ?
|  | Ansteuerung Umschaltung Fahrakku/Rechnerakku | ?
| Output: | GND? |  |  | ?
Vout?
x64-Board | Input/ Output: | Rx/Tx/GND | 3,3V oder 5V |  | SIL3- Pinleiste
|  | UART - RS232 | ? |  | RS232
|  | UART - USB | ? |  | (Mini/Micro)- USB-B-Buchse
µC-Platine | Input: | Output des Power Path Controller | 8-19V |  |  |  | 2
|  | Spannungsmessung Fahrakku | ? | Schaltbar um Leckstrom zu vermeiden | 2 Pole? |  | 2
|  | Hall-Sensor Analog |  | HAL 5xy Micronas
|  | Liniensensoren 8 Pole: |  | Modell ? | ? |  | 8
|  | 1: VCC | 3,3V oder 5V | Spannungsniveau Klären
|  | 2: PWM |  | Optional µC Ausgang
|  | 3: Sensor 0 | VCC? | -
|  | 4: Sensor 1 | VCC? | -
|  | 5: Sensor 2 | VCC? | -
|  | 6: Sensor 3 | VCC? | -
|  | 7: Sensor 4 | VCC? | -
|  | 8: GND |  | -
|  | IR-Module Analog GPIO | ? | Modell ? , Zur Kanalwahl | ?
|  | Ultraschallsensoren I²C , 5 Pole : |  | SFR08 in Reihe an einem I²C-Bus, evtl. mehrere I²C-Busse vorsehen |  |  | 3
|  | 1: VCC | 5V | - | ?
|  | 2: SDA |  | -
|  | 3: SCL |  | -
|  | 4: dnc |  | -
|  | 5: GND |  | -
|  | Erweiterung: Analogeingang |  | 2 Mal mit Op-Amp für Spannungsreduktion | ?
| Output: | Ansteuerung Schalter Fahrakku | ? | Stecker/Buchse für Schalter | ? |  | 2
|  | Ansteuerung Umschaltung Fahrakku/Rechnerakku | ? |  | ? |  | 1
|  | Spannungsversorgung Lenk-Servo | 5V |  | ?
|  | Spannungsversorgung Zusatz 1 | 5V | Eigener Spannungswandler? | ?
|  | Spannungsversorgung Zusatz 2 | 3,3V | Eigener Spannungswandler? | ?
|  | Servo Lenkung PWM, 3 Pole |  |  | ? |  | 1
|  | 1: VCC "entkoppelt" | 5V | Eigener Spannungswandler
|  | 2: PWM |  | Periode=20ms, "High"=1-2ms, 32-bit Timer zur Erzeugung
3: GND
Antriebsmotor PWM, 2 Pole
|  | 1: PWM |  | !!! Art muss noch geklärt werden !!! |  |  | 1
2: GND
|  | Erweiterung: PWM 2Pole? |  | 2 Mal | ? |  | 2
| Input/ Output: | Rx/Tx/GND | 3,3V oder 5V |  | SIL3- Pinleiste |  | 2
|  | UART - RS232 | ? |  | RS232 Buchse oder Stecker |  | 2
|  | UART - USB | ? | UART-USB-Wandler auf µC- Platine | (Mini/Micro)- USB-B-Buchse |  | 2
|  | Erweiterung: SPI-Bus mit 4 CS-Leitungen |  | Mindestens 1 besser 2 Mal | ? |  | 14
|  | Erweiterung: I²C-Bus |  | Mindestens 1 besser 2 Mal | ? |  | 12
|  | Erweiterung: Digitale IO-Pins |  | 8 Stück | ? |  | 8
| Integriert: | IMU 3 Achsig |  | Abtastfrequenz 1kHz
|  | Magnetometer 3 Achsig |  | Abtastfrequenz 1kHz
|  | Car- ID Einstellung |  | DIP-4 Schalter
62